## sem_8700
Comment | Designator | Footprint | Quantity
0.1 | C1, C3, C6, C8, C9, C10, C11, C12, C15, C16 | CAPC2113X13N_0805 | 10
470.0x50V | C2 | Cap_pol_13x25 | 1
470 pF | C4 | CAPC2113X13N_0805 | 1
470.0x35V | C5 | Cap_2(10x12.5) | 1
22.0x16V | C7 | Cap_4(5x10) | 1
22p | C13, C14 | CAPC2113X13N_0805 | 2
47.0x35V | C17 | Cap_4(5x10) | 1
BAT54S_1 | D1, D2, D3, D4, D5, D6, D7, D8, D10 | BAT54S_1 | 9
SMDJ36CA | D9, D12 | SMB_1 | 2
SM4007 | D11 | DIOD_SM1 | 1
SS18 | D13 | DIOD_SMA | 1
ESDA6V1L | D14 | SOT23_diod_ESDA | 1
500mA | F1, F2 | Fuse_termo | 2
MC34063 | IC1 | SOIC_SO-8 | 1
ISP | ISP | ISP_1 | 1
Conn_12x1 | J1, J2 | conn12_2 | 2
jamper | JP1, JP11 | JP_2_2.5 | 2
220mH | L2 | Dr_1 | 1
TLP281GB | OP1, OP2, OP3, OP4, OP5, OP6, OP7, OP8, OP9 | SOIC127_TPL | 9
TRJ | P1, P2, P3, P4 | PCB_rele_TRJ | 4
TMA_0505 | PW2 | TMA_1W | 1
4k7 | R1, R3, R5, R7, R9, R11, R13, R15, R17 | RES_1206 | 9
4k7 | R2, R4, R6, R8, R10, R12, R14, R16, R18, R24, R25 | RESC2113X0805N | 11
1 Om | R19 | RES_1206 | 1
1k2 | R20 | RESC2113X0805N | 1
3k6 | R21 | RESC2113X0805N | 1
470 Om | R22 | RES_1206 | 1
10k | R23 | RESC2113X0805N | 1
10 Om | R26, R27 | RESC2113X0805N | 2
120 Om | R28 | RES_1206 | 1
47k | R29 | RESC2113X0805N | 1
ATmega164PA-AU | U1 | 44A_N | 1
ULN2003A | UC1 | PDIP16_1 | 1
ADUM1301 | UC2 | SOIC127P1030X265-16N_SOIC_W | 1
ADM1485 | UC3 | SOIC127P600X175-8N_SOIC_SO8 | 1
CN1206K25G | VR1, VR2, VR3, VR4, VR5, VR6, VR7, VR8 | var1206 | 8
XP6x1 | XP1 | Connect6_1 | 1
7.3728 | ZQ1 | ZQ_1 | 1